## 清-表3 单位工程招标控制价汇总表
（清-表3）
单位工程招标控制价汇总表
工程名称：2025年黄竹镇白塘村委会井底村道路硬化项目 |  | 标段： |  | 第 1 页 共 1 页
序号 | 汇总内容 |  | 金额(元) |  | 其中：暂估价(元)
一 | 分部分项工程费
1.1 | A线
1.2 | B线
1.3 | 排水工程
1.4 | 大型机械进出场
二 | 措施项目费
1 | 施工单价措施项目费
2 | 施工总价措施项目费
2.1 | 其中：安全文明施工费
2.2 | 其中：雨季施工增加费
2.3 | 其中：夜间施工增加费
2.4 | 其中：检验试验配合费
三 | 其他项目费
3.1 | 其中：暂列金额
3.2 | 其中：暂估价
3.3 | 其中：计日工
3.4 | 其中：总承包服务费
四 | 规费
4 | 其中：垃圾处置费
5 | 其中：社保费
五 | 税金
招标控制价合计=一+二+三+四+五
注：本表适用于单位工程招标控制价，如无单位工程划分，单项工程也使用本表汇总。

## 清-表4 分部分项工程和单价措施项目清单与计价表
（清-表4）
分部分项工程和单价措施项目清单与计价表
工程名称：2025年黄竹镇白塘村委会井底村道路硬化项目 |  |  |  | 标段： |  |  |  | 第 1 页 共 3 页
序号 | 项目编码 | 项目名称 | 项目特征描述 |  | 计量单位 | 工程量 | 金额（元）
[7 empty] | 综合单价 |  | 合价 | 其中：暂估价
整个项目
A线
1 | 040101001001 | 挖一般土方 | 1.土壤类别:一、二类土 2.挖土深度:按设计要求 |  | m3 | 131
2 | 040103001001 | 回填方 | 1.密实度要求:满足设计要求 2.填方材料品种:一、二类土 |  | m3 | 59
3 | 040103002001 | 余方弃置 | 1.废弃料品种:一、二类土 2.运距:5km |  | m3 | 72
4 | 040202001001 | 路床(槽）整形 | 1.部位:路床(槽）整形 |  | m2 | 729.33
5 | 040202011001 | 碎石 | 1.石料规格:级配碎石 2.厚度:12cm |  | m2 | 729.33
6 | 040203007001 | 水泥混凝土 | 1.混凝土强度等级:C30 2.厚度:18cm 3.塑料膜养护、养生 4.拉防滑条 |  | m2 | 607.78
7 | 040402018001 | 施工缝 | 1.伸缝、缩缝 |  | m | 151.94
8 | 040103001002 | 回填方 | 1.路肩培土 |  | m3 | 173.65
9 | 040901001001 | 现浇构件钢筋 | 1.钢筋种类:圆钢 2.钢筋规格:直径14mm |  | t | 0.07
10 | 040901001002 | 现浇构件钢筋 | 1.钢筋种类:带肋钢筋 2.钢筋规格:直径22 |  | t | 0.05
B线
11 | 040101001002 | 挖一般土方 | 1.土壤类别:一、二类土 2.挖土深度:按设计要求 |  | m3 | 299
12 | 040103001003 | 回填方 | 1.密实度要求:满足设计要求 2.填方材料品种:一、二类土 |  | m3 | 135
13 | 040103002002 | 余方弃置 | 1.废弃料品种:一、二类土 2.运距:5km |  | m3 | 165
14 | 040202001002 | 路床(槽）整形 | 1.部位:路床(槽）整形 |  | m2 | 1663.53
15 | 040202011002 | 碎石 | 1.石料规格:级配碎石 2.厚度:12cm |  | m2 | 1663.53
16 | 040203007002 | 水泥混凝土 | 1.混凝土强度等级:C30 2.厚度:18cm |  | m2 | 1386.96
本页小计
注：为计取规费等的使用，可在表中增设其中：“定额人工费”。
（清-表4）
分部分项工程和单价措施项目清单与计价表
工程名称：2025年黄竹镇白塘村委会井底村道路硬化项目 |  |  |  | 标段： |  |  |  | 第 2 页 共 3 页
序号 | 项目编码 | 项目名称 | 项目特征描述 |  | 计量单位 | 工程量 | 金额（元）
[7 empty] | 综合单价 |  | 合价 | 其中：暂估价
3.塑料膜养护、养生 4.拉防滑条
17 | 040402018002 | 施工缝 | 1.伸缝、缩缝 |  | m | 344.06
18 | 040103001004 | 回填方 | 1.路肩培土 |  | m3 | 393.21
19 | 040901001003 | 现浇构件钢筋 | 1.钢筋种类:圆钢 2.钢筋规格:直径14mm |  | t | 0.07
20 | 040901001004 | 现浇构件钢筋 | 1.钢筋种类:带肋钢筋 2.钢筋规格:直径22 |  | t | 0.08
排水工程
A线
21 | 040101002001 | 挖沟槽土方 | 1.土壤类别:一、二类土 2.挖土深度:2m以内 |  | m3 | 5.88
22 | 040103001005 | 回填方 | 1.密实度要求:满足设计要求 2.填方材料品种:一、二类土 |  | m3 | 2.58
23 | 040103002003 | 余方弃置 | 1.废弃料品种:一、二类土 2.运距:5km |  | m3 | 3.3
24 | 040501001001 | 混凝土管 | 1.规格:DN300 2.接口方式:承插式 3.混凝土强度等级:II级钢筋混凝土管 |  | m | 6
B线
25 | 040101002002 | 挖沟槽土方 | 1.土壤类别:一、二类土 2.挖土深度:2m以内 |  | m3 | 11.76
26 | 040103001006 | 回填方 | 1.密实度要求:满足设计要求 2.填方材料品种:一、二类土 |  | m3 | 5.16
27 | 040103002004 | 余方弃置 | 1.废弃料品种:一、二类土 2.运距:5km |  | m3 | 6.6
28 | 040501001002 | 混凝土管 | 1.规格:DN300 2.接口方式:承插式 3.混凝土强度等级:II级钢筋混凝土管 |  | m | 12
大型机械进出场
29 | 011705001001 | 大型机械设备进 | 1.机械设备名称:履带式 |  | 台·次 | 1
本页小计
注：为计取规费等的使用，可在表中增设其中：“定额人工费”。
（清-表4）
分部分项工程和单价措施项目清单与计价表
工程名称：2025年黄竹镇白塘村委会井底村道路硬化项目 |  |  |  | 标段： |  |  |  | 第 3 页 共 3 页
序号 | 项目编码 | 项目名称 | 项目特征描述 |  | 计量单位 | 工程量 | 金额（元）
[7 empty] | 综合单价 |  | 合价 | 其中：暂估价
|  | 出场及安拆 | 挖掘机
措施项目
本页小计
合 计
注：为计取规费等的使用，可在表中增设其中：“定额人工费”。

## 清-表5 总价措施项目清单与计价表
（清-表5）
总价措施项目清单与计价表
工程名称：2025年黄竹镇白塘村委会井底村道路硬化项目 |  |  | 标段： |  |  |  | 单位：元 |  | 第 1 页 共 1 页
序号 | 项目编码 | 项目名称 |  | 计算基础 | 费率 (%) | 金额 |  | 调整费率 (%) |  | 调整后金额 | 备注
1 | 1.1 | 安全文明施工费基本部分
2 | 1.1.1 | 综合价3000万元以内(含本数) |  | 综合价含主设(3千万元以内部分)-甲供主材费(3千万元以内部分)-甲供设备费(3千万元以内部分) | 5.01
3 | 1.1.2 | 综合价3000万元-1亿元以内(含本数) |  | 综合价含主设(3千万元~1亿元以内部分)-甲供主材费(3千万元~1亿元以内部分)-甲供设备费(3千万元~1亿元以内部分) | 3
4 | 1.1.3 | 综合价1亿元以上 |  | 综合价含主设(1亿元以上部分)-甲供主材费(1亿元以上部分)-甲供设备费(1亿元以上部分) | 2
5 | 1.2 | 安全文明施工费(浮动奖励部分) |  | 安全防护、文明施工基本费 | 20
6 | 1.3 | 夜间施工增加费 |  | 综合价含主设-甲供主材费-甲供设备费 | 0.14
7 | 1.4 | 雨季施工增加费 |  | 综合价含主设-甲供主材费-甲供设备费 | 0.67
8 | 1.5 | 检验试验配合费 |  | 综合价含主设-甲供主材费-甲供设备费 | 0.11
合 计
编制人（造价人员）： 复核人（造价工程师）： 注：1 “项目名称”可根据海南省现行的计价定额设置。 2 按施工方案计算的措施费，若无“计算基础”和“费率”的数值，也可只填 “金额”数值，但应在备注栏说明施工方案出处或计算方法。

## 清-表6 其他项目清单与计价汇总表
（清-表6）
其他项目清单与计价汇总表
工程名称：2025年黄竹镇白塘村委会井底村道路硬化项目 |  | 标段： |  |  | 第 1 页 共 1 页
序号 | 项目名称 |  | 金额（元） | 结算金额（元） |  | 备注
1 | 暂列金额
2 | 暂估价
2.1 | 材料暂估价
2.2 | 专业工程暂估价
3 | 计日工
4 | 总承包服务费
合 计 | [5 empty] | —

## 清-表7 规费、税金项目计价表
（清-表7）
规费、税金项目计价表
工程名称：2025年黄竹镇白塘村委会井底村道路硬化项目 |  |  | 标段： |  | 第 1 页 共 1 页
序号 | 项目名称 | 计算基础 |  | 计算基数 |  | 计算费率(%) | 金额（元）
1 | 规费 | 其中：垃圾处置费+其中：社保费 |  | D1 + D2
1.1 | 其中：垃圾处置费
1.2 | 其中：社保费 | (分部分项定额人工费+单价措施定额人工费+分部分项定额机上人工费+单价措施定额机上人工费)*0.7 |  | (FBFX_DERGF+DJCS_DERGF+FBFX_DEJSRGF+DJCS_DEJSRGF)*0.7 |  | 23.5
2 | 税金 | 分部分项工程费+措施项目费+其他项目费+规费 |  | A+B+C+D |  | 9
合计
编制人（造价人员）： |  |  | 复核人（造价工程师）：
注：“项目名称”可根据海南省现行的计价定额设置。